## Sheet1
Lp. | Nr | Podstawa | Opis robót | J.m. | Ilość | Ilość jedn. | Mnoż. Krotn. | RMS | Ilocz. Mnożn. | Cena / Wart. jedn. | Wartość | [%] | Info
1 |  | Kosztorys | Remont budynku gospodarczego (dawny spichlerz) Hebdów, działka 216/10
2 | 1 | Rozdział | KONSTRUKCJA
3 | 1.1 | Element | Stabilizacja fundamentów - podbicia i wzmocnienia rys. KO1
4 | 1.1.1 | Kalkulacja indywidualna | Wzmocnienie ceglanych filarów w południowej części spichlerza za pomocą mikropali fi 20 cm zbrojonych rurami perforowanymi 73,1/11 | m | 288
5 | 1.1.2 | KNR 401/104/2 | Wykopy o ścianach pionowych przy odkrywaniu odcinkami istniejących fundamentów, głębokość do 1,5·m w gruncie kategorii III | m3 | 280.75
6 | 1.1.3 | KNR 401/107/1 | Odeskowanie wykopów wąskoprzestrzennych o szerokości do 1,5·m, głębokość do 3·m | m2 | 210.64
7 | 1.1.4 | KNR 202/210/1 (1) | Belki i podciągi żelbetowe, obwód/przekrój belki: do 8m/m2, transport betonu taczkami, japonkami - oczepy 50x60 cm, beton B30 | m3 | 15
8 | 1.1.5 | KNR 202/1101/1 (1) | Podkłady, betonowe na podłożu gruntowym, beton podawany taczkami lub japonkami, zwykły | m3 | 5.75
9 | 1.1.6 | KNNR 2/301/3 | Fundamenty z bloczków betonowych - podbicia istniejących fundamentów | m3 | 31.85
10 | 1.1.7 | KNR 40/208/3 | Analogia- Szpałdowanie szczeliny pomiędzy bloczkami betonowymi a ścianą budynku zaprawą pęczniejącą lub iniekcją cementową | m2 | 63.21
11 | 1.1.8 | KNR 508/802/4 | Mechaniczne wykonanie ślepych otworów i wnęk w cegle, objętość do 0.25·dm3 | szt | 32
12 | 1.1.9 | DC 3/206/1 | Analogia. Kotwienie prętów zbrojeniowych fi 12 mm , kotwienie ścian pomiędzy filarami z filarami skośnie co 50 cm na zaczynie cementowym | kotwienie | 32
13 | 1.1.10 | KNR 205/208/1 | Analogia. Osadzenie 4 prętów (po dwa pręty na każde dwa mikropale ) fi 32 kotwione w podstawie filara i spawane do rur perforowanych w celu przeniesienie obciążeń przez mikropale | t | 0.072
14 | 1.1.11 | KNR 202/290/2 (2) | Zbrojenie konstrukcji żelbetowych elementów budynków i budowli, pręty stalowe okrągłe żebrowane | t | 5.171
15 | 1.2 | Element | Izolacja fundamentów pozioma i pionowa
16 | 1.2.1 | KNR 40/204/5 | Anal.Wykonanie poziomej izolacji przeciwwilgociowej metodą iniekcji / gr. 40 cm/np krem iniekcyjny na bazie silanów np SIKAMUR -INJECTOCREAM -100 f.Sika lub równoważny op. 600 ml | m | 42.54
17 | 1.2.2 | KNR 40/204/7 | Anal.Wykonanie poziomej izolacji przeciwwilgociowej metodą iniekcji / gr. 50 cm/np krem iniekcyjny na bazie silanów np SIKAMUR -INJECTOCREAM -100 f.Sika lub równoważny | m | 31.41
18 | 1.2.3 | KNR 40/204/8 | Anal. Wykonanie poziomej izolacji przeciwwilgociowej metodą iniekcji / gr. 60 cm/np krem iniekcyjny na bazie silanów np SIKAMUR -INJECTOCREAM -100 f.Sika lub równoważny | m | 50.82
19 | 1.2.4 | KNR 401/619/3 | Odgrzybianie powierzchni z cegły przy użyciu szczotek syntetycznych ściany łatwo dostępne, ponad 5·m2 | m2 | 69
20 | 1.2.5 | KNR 401/347/9 | Usunięcie zdezintegrowanych cegieł / założono 30 %/ | m2 | 20.7
21 | 1.2.6 | KNR BC 2/128/1 | Dodatkowa neutralizacja soli preparatem przeciwsolnym Esco-Fluat, 2-krotne, ręczne malowanie podłoża | m2 | 69
22 | 1.2.7 | KNR BC 2/127/1 | Odgrzybianie podłoży budowlanych przy renowacji starego budownictwa preparatem Renogal, ręczne przez malowanie, 1-krotne | m2 | 69
23 | 1.2.8 | KNR 202/123/2 | Okładanie (szpałdowanie) ścian i słupów - cegłami, grubość 1/2·cegły | m2 | 20.7
24 | 1.2.9 | KNR 1901/807/2 (1) | Wykonanie warstwy wapiennej z dodatkiem trasscementu | m2 | 69
25 | 1.2.10 | KNR 40/104/1 (1) | Przeciwwilgociowa izolacja pionowa ścian w warunkach wilgoci gruntowej i bezciśnieniowej wodzie przesiąkającej, uszczelnienie ścian murowanych, szlam np SULFATEXSCHLAMME f. Remmers lub równoważne , 2x izolacja pionowa | m2 | 69
26 | 1.2.11 | KNR 40/213/3 (1) | Analogia Warstwa osłonowa z gliny iłowej gr. ok. 10 cm / grubość do ustalenia po odkopaniu i ocenie zawilgocenia fundamentów/ | m2 | 69
27 | 1.2.12 | KNR 401/106/4 | Usunięcie ziemi z parteru budynku | m3 | 46.85
28 | 1.2.13 | KNR 1901/115/2 | Zasypanie wykopów ziemią z ukopów, przerzut ziemi na odległość do 3·m z ubiciem warstwami, kategoria gruntu III | m3 | 226.85
29 | 1.2.14 | KNR 401/108/2 | Wywóz ziemi samochodami skrzyniowymi, do 1·km, grunt kategorii III | m3 | 89.92
30 | 1.3 | Element | Wzmocnienia stropów i ścian na parterze oraz ścian na elewacjach
31 | 1.3.1 | Kalkulacja indywidualna | Wzmocnienie ścian w południowej części budynku poprzez zastosowanie taśm z włókien węglowych np. Sika CarboDur S512 . Taśmy zewn. przykleić w bruzdach , taśmy wewn. wykonać w pachach istniejących sklepień wg technologii opisanej w projekcie konstrukcji i wytycznymi zawartymi w Zaleceniach Stosowania Taśm Sika CardoDUR | m | 130
32 | 1.3.2 | Kalkulacja indywidualna | Wklejanie kątownika L10x100x200 w narożu ściany na kleju SikaDUR 30 | szt | 20
33 | 1.3.3 | KNR 401/1303/1 (1) | Anal. Kotwienie poziome co trzecią spoinę w postaci prętów gwintowanych , ocynkowanych fi 10 dł. ok.100 cm/ | kg | 1332
34 | 1.3.4 | KNR 1901/640/3 | Oczyszczenie powierzchni stropów ceglanych przy użyciu szczotek syntetycznych, powierzchnia ponad 5,0·m2 - po usunięciu zasypu | m2 | 92.97
35 | 1.3.5 | KNR 1901/644/5 | Odgrzybianie stropów ceglanych metodą smarowania, powierzchnia ponad 5,0·m2, 2-krotne | m2 | 92.27
36 | 1.3.6 | Kalkulacja indywidualna | Scalenie zarysowań i ubytków spoiwa w cegle przez iniekcję na zaczynie cementowym na bazie białego cementu - na sklepieniach po uprzednim przeżyłowaniu | m | 30.72
37 | 1.3.7 | Kalkulacja indywidualna | Remont występujacych na elewacji kotew stalowych | kpl | 1
38 | 1.3.8 | Kalkulacja indywidualna | Scalenie zarysowań i ubytków spoiwa w cegle przez iniekcję na zaczynie cementowym na bazie białego cementu -na ścianach i nadprożach po uprzednim przeżyłowaniu | m | 58
39 | 1.3.9 | KNR 401/408/1 | Wymiana drewnianych belek stropowych | m | 6
40 | 1.3.10 | KNR 401/412/6 | Wymiana elementów konstrukcyjnych , słupy 15x18 cm | m | 6.9
41 | 1.3.11 | KNR 401/401/2 | Wymiana elementów konstrukcyjnych , słupy z dwoma zastrzałami | m | 4
42 | 1.4 | Element | Wzmocnienia stropów nad I piętrem
43 | 1.4.1 | KNR 401/408/1 | Wymiana drewnianych belek stropowych | m | 90.14
44 | 1.4.2 | KNR 401/401/2 | Wymiana elementów konstrukcyjnych , słupy z zastrzałami | m | 13.5
45 | 1.4.3 | KNR 401/627/2 | Zabezpieczenie preparatem biochronnym i biobójczym drewna metodą smarowania (preparat Boramon C 30), 1-krotmna, bale i krawędziaki | m2 | 77.26
46 | 1.4.4 | KNR 401/631/1 (1) | Impregnacja ognioochronna elementów drewnianych,- preparat HOLZProf | m2 | 77.26
47 | 1.5 | Element | Wymiana elementów drewnianych na poddaszu
48 | 1.5.1 | KNR 401/408/1 | Wymiana drewnianych belek stropowych | m | 53.33
49 | 1.5.2 | KNR 401/401/2 | Wymiana elementów konstrukcyjnych , słupy z zastrzałami | m | 32.25
50 | 1.5.3 | KNR 401/627/2 | Zabezpieczenie preparatem biochronnym i biobójczym drewna metodą smarowania (preparat Boramon C 30), 1-krotmna, bale i krawędziaki | m2 | 67.64
51 | 1.5.4 | KNR 401/631/1 (1) | Impregnacja ognioochronna elementów drewnianych - preparat HOLZProf | m2 | 67.64
52 | 1.6 | Element | Wymiana elementów drewnianych więźby dachowej - wieża 100%, bud. główny 40%
53 | 1.6.1 | KNR 401/412/2 | Wymiana elementów konstrukcyjnych dachu, krokwie zwykłe | m | 303.2
54 | 1.6.2 | KNR 401/412/3 | Wymiana elementów konstrukcyjnych dachu, krokwie narożne, koszowe | m | 22.04
55 | 1.6.3 | KNR 401/412/4 | Wymiana elementów konstrukcyjnych dachu, murłaty i podwaliny | m | 125.5
56 | 1.6.4 | KNR 401/412/5 | Wymiana elementów konstrukcyjnych dachu, płatwie | m | 21.1
57 | 1.6.5 | KNR 401/412/7 | Wymiana elementów konstrukcyjnych dachu, miecze lub zastrzały | m | 24.6
58 | 1.6.6 | KNR 401/412/6 | Wymiana elementów konstrukcyjnych dachu, słupy | m | 16.4
59 | 1.6.7 | KNR 401/627/2 | Zabezpieczenie preparatem biochronnym i biobójczym drewna metodą smarowania (preparat Boramon C 30), 1-krotmna, bale i krawędziaki | m2 | 243.82
60 | 1.6.8 | KNR 401/631/1 (1) | Impregnacja ognioochronna elementów drewnianych więźby dachowej - preparat do impregnacji ognioodpornej HOLZProf | m2 | 243.82
61 | 2 | Rozdział | ARCHITEKTURA
62 | 2.1 | Element | Wyburzenia i rozbiórki
63 | 2.1.1 | Kalkulacja indywidualna | Wyburzenie zbiornika żelbetowego metodą bez wibracji poprzez rozkruszanie , docinanie zbrojenia na sucho, sposób postępowania wg projektu architektury | m2 | 59.38
64 | 2.1.2 | KNR 404/405/2 | Rozebranie drewnianych podłóg, białych na półwpust | m2 | 138.13
65 | 2.1.3 | KNR 404/405/1 | Rozebranie drewnianych podłóg, ślepych, deski dolne układane na styk o gr. 4 cm , szerokość 18 -21 cm, łączone na pióro i wpust | m2 | 539.37
66 | 2.1.4 | KNR 404/405/3 | Rozebranie drewnianych podłóg, górne deski ułożone prostopadle do belek dolnych, układane na styk gr. 3 cm szer. 18 cm | m2 | 539.37
67 | 2.1.5 | KNR 404/504/1 | Rozebranie posadzek, jednolitych cementowych | m2 | 42.07
68 | 2.1.6 | KNR 404/504/6 | Rozebranie posadzek, z wykładzin z tworzyw sztucznych w rulonie | m2 | 14.28
69 | 2.1.7 | KNNR 2/1108/2 | Analogia. D-ż lamperii drewnianej z listew szerokości do 7,5 cm / wsp. do R =0,3/ | m2 | 308.84 |  |  | R= 0,300
70 | 2.1.8 | KNR 401/106/1 | Usunięcie zasypu z pach sklepienia -wierzchnia warstwa zasypu /załozono 15 cm/ wraz z zalegającymi zanieczyszczeniami wtórnymi , przeznaczony do wywozu i utylizacji . Pozostały zasyp będzie usuwany na czas naprawy sklepień i przywracany z uzupełnieniem do pierwotnego poziomu. | m3 | 30.45
71 | 2.1.9 | KNR 401/701/5 | Odbicie tynków wewnętrznych, na ścianach, filarach, pilastrach, ponad 5·m2, z zaprawy wapienno-piaskowej /częściowo z dodatkiem cementu w pom. 04/ | m2 | 487.16
72 | 2.1.10 | KNR 401/701/6 | Odbicie tynków wewnętrznych, na ścianach, filarach, pilastrach, ponad 5·m2, z zaprawy cementowej | m2 | 200.92
73 | 2.1.11 | KNR 401/701/8 | Odbicie tynków wewnętrznych, wapienno -piaskowe sklepienia łukowe i krzyżowe w części wieży | m2 | 92.97
74 | 2.1.12 | KNR 401/212/3 | Roboty rozbiórkowe, nadproże istniejące do wykucia nad bramą | m3 | 0.33
75 | 2.1.13 | KNR 401/354/7 | Wykucie z muru, ościeżnic stalowych lub krat okiennych, powierzchnia do 2·m2 | szt | 2
76 | 2.1.14 | KNR 401/354/8 | Wykucie z muru, ościeżnic stalowych lub krat okiennych, powierzchnia ponad 2·m2 | m2 | 12.46
77 | 2.1.15 | KNR 401/354/6 | Wykucie z muru, ościeżnic stalowych lub krat okiennych, powierzchnia do 1·m2 | szt | 14
78 | 2.1.16 | KNR 401/354/3 | Wykucie z muru, ościeżnic drewnianych, powierzchnia do 1·m2 | szt | 30
79 | 2.1.17 | KNR 401/354/4 | Wykucie z muru, ościeżnic drewnianych, powierzchnia do 2·m2 | szt | 8
80 | 2.1.18 | KNR 401/354/5 | Wykucie z muru, ościeżnic drewnianych, powierzchnia ponad 2·m2 | m2 | 7.43
81 | 2.1.19 | KNR 401/349/2 | Rozebranie ścian, filarów, kolumn z cegieł, na zaprawie cementowo-wapiennej | m3 | 11.75
82 | 2.1.20 | KNR 401/348/3 | Rozebranie ścianek, z cegieł, zaprawa cem-wap, grubość ścianki 1/2 cegły | m2 | 5.82
83 | 2.1.21 | KNR 401/211/3 | Analogia . Obnizenie cokołu na scianie wschodniej i północnej do wys. 35 m | m2 | 39.12
84 | 2.1.22 | KNR 401/329/5 | Wykucie otworów w ścianach z cegieł dla otworów drzwiowych i okiennych, zaprawa cementowa, grubość ponad 1/2 cegły - przywrócenie pierwotnego otworowania na elewacjach | m3 | 2.11
85 | 2.1.23 | KNR 401/350/1 | Rozebranie kominów wolno stojących | m3 | 1.38
86 | 2.1.24 | Kalkulacja indywidualna | Rozebranie pokrycia dachowego z eternitu, płyty nie nadające się do użytku, faliste - wykonanie przez firmy specjalistyczne wraz z wywozem i utylizacją | m2 | 665.45
87 | 2.1.25 | KNR 202/607/1 | Analogia. Zabezpieczenie połaci dachu plandeką | m2 | 665.45 |  |  | R= 0,300
88 | 2.1.26 | KNR 401/535/4 | Rozebranie rynien z blachy nie nadającej się do użytku | m | 157.5
89 | 2.1.27 | KNR 401/535/6 | Rozebranie rur spustowych z blachy nie nadającej się do użytku | m | 62.3
90 | 2.2 | Element | Roboty murowe i tynki wewn.
91 | 2.2.1 | KNR 401/304/1 (1) | Uzupełnienie ścian lub zamurowanie otworów, zaprawa cementowo-wapienna, cegłami | m3 | 9.04
92 | 2.2.2 | KNR 1901/323/1 | Nadproże łukowe | m3 | 0.33
93 | 2.2.3 | KNR 202/122/4 | Kominy wolno stojące w budynkach, nadbudowa komina ponad dachem | m3 | 0.29
94 | 2.2.4 | KNR 202/219/5 | Nakrywy kominów o średniej grubości płyty 7·cm | m2 | 0.66
95 | 2.2.5 | KNR 401/105/3 | Zasyp sklepienia po wykonaniu wzmocnień tym samym zasypem | m3 | 30.45
96 | 2.2.6 | KNR 401/619/3 | Anal. Oczyszczenie ręczne przy użyciu szczotek syntetycznych | m2 | 892.13
97 | 2.2.7 | KNR BC 2/124/3 (1) | Dezynfekcja skażonych mikrobiologicznie miejsc odsłoniętych wątków preparatem np. Sikagard 715 lub równoważnym- załozono 50% | m2 | 446.07
98 | 2.2.8 | KNR 1901/325/3 | Spoinowanie murów z cegły, założono 50% uzupełnienia spoinowania | m2 | 446.07
99 | 2.2.9 | KNR BC 2/124/3 (1) | Wzmocnienie wątku ceglanego np. Keim FIxactiv lub równoważny- w pomieszczeniach wieży ze sklepieniami | m2 | 245.94
100 | 2.2.10 | KNR BC 2/122/1 (1) | Tynki renowacyjne, wykonywane ręcznie, tynk 1-warstwowy, obrzutka z np. KEIM Porosan Trass Zementputz, 50 % powierzchni | m2 | 245.94 |  | 0.5
101 | 2.2.11 | KNR BC 2/122/2 (1) | Tynki renowacyjne wykonywane ręcznie, tynk 2-warstwowy, tynk gr. 2,0 cm ,np. KEIM Porosan Trass SanierPutz | m2 | 245.94
102 | 2.2.12 | KNR BC 2/124/1 | Wykonanie szlichty z cienkowarstwowego tynku wapiennego barwionego w masie na kolor tynku historycznego na obiekcie | m2 | 245.94
103 | 2.2.13 | KNR 1901/724/1 (1) | Wykonanie ochronnych tynków wewnętrznych traconych o niewielkiej grubości , na bazie wapna dołownego np Wapno trasowe Tubag HL 5 Quick Mix Tubag Trasskalk | m2 | 646.19
104 | 2.3 | Element | Więźba dachowa
105 | 2.3.1 | KNR BC 2/202/3 | Analogia. Czyszczenie drewna mikropiaskarką - naprawa elementów drewnianych założono 60% | m2 | 246.17
106 | 2.3.2 | KNR 401/627/2 | Impregnacja wzmacniająca preparatem Plexigum drewna metodą smarowania , 1-krotna, bale i krawędziaki | m2 | 147.96
107 | 2.3.3 | KNR 401/627/2 | Zabezpieczenie preparatem biochronnym i biobójczym drewna metodą smarowania (preparat Boramon C 30), 1-krotmna, bale i krawędziaki | m2 | 147.96
108 | 2.3.4 | KNR 401/631/1 (1) | Impregnacja ognioochronna elementów drewnianych, desek, płyt, bali i krawędziaków - preparat HOLZProf | m2 | 147.96
109 | 2.4 | Element | Pokrycie dachu i ofasowania
110 | 2.4.1 | KNR 1901/501/4 | Pokrycie dachów dachówką ceramiczną, zakładkowa | m2 | 665.45
111 | 2.4.2 | KNR 15/517/2 | Iimpregnacja, przycięcie i przybicie kontrłat i łat | m2 | 665.45
112 | 2.4.3 | KNRW 202/606/1 | Membrana dachowa -wysokoparoprzepuszczlna | m2 | 665.45
113 | 2.4.4 | KNR 401/414/2 | Anal. Wymiana deskowania -deski okapu-podbitka | m2 | 107.95
114 | 2.4.5 | KNR 1901/538/2 | Wykonanie i montaż obróbek blacharskich z blachy z tytan-cynku, szerokość ponad 25·cm , pasy podrynnowe | m2 | 20.56
115 | 2.4.6 | KNR 1901/538/2 | Wykonanie i montaż obróbek blacharskich z blachy z tytan -cynku, pasów nadrynnowych, szerokość ponad 25·cm | m2 | 62.6
116 | 2.4.7 | KNR 1901/535/3 | Wykonanie i zawieszenie rynien z blachy z tytan-cynku, rynny półokrągłe, średnica Fi 18·cm | m | 121.7
117 | 2.4.8 | KNR 1901/535/2 | Wykonanie i zawieszenie rynien z blachy z tytan-cynku, rynny półokrągłe, średnica Fi 15 cm | m | 30.4
118 | 2.4.9 | KNR 1901/535/1 | Wykonanie i zawieszenie rynien z blachy z tytan -cynku, rynny półokrągłe, średnica Fi 12·cm | m | 11.3
119 | 2.4.10 | KNR 1901/536/1 | Wykonanie i zawieszenie rur spustowych z blachy tytan-cynkowej, rury spustowe okrągłe o średnicy Fi 10·cm | m | 15.4
120 | 2.4.11 | KNR 1901/536/1 | Wykonanie i zawieszenie rur spustowych z blachy tytan-cynkowej, rury spustowe okrągłe o średnicy Fi 12cm | m | 56.5
121 | 2.5 | Element | Stropy i konstrukcje drewniane - wzmocnienie zniszczonych belek , impregnacja
122 | 2.5.1 | KNR 401/820/3 | Analogia Nakrywa drewniana w miejscu wyciętej podłogi | m2 | 6
123 | 2.5.2 | KNR BC 2/202/3 | Analogia. Czyszczenie drewna mikropiaskarką podłogi białe i ślepe / z obu stron/ | m2 | 1078.54
124 | 2.5.3 | KNR 401/627/2 | Impregnacja wzmacniająca preparatem Plexigum drewna metodą smarowania , 1-krotna, bale i krawędziaki | m2 | 1710.95
125 | 2.5.4 | KNR 401/627/2 | Zabezpieczenie preparatem biochronnym i biobójczym drewna metodą smarowania (preparat Boramon C 30), 1-krotmna, bale i krawędziaki | m2 | 2990.48
126 | 2.5.5 | KNR 401/631/1 (1) | Impregnacja ognioochronna elementów drewnianych, desek, płyt, bali i krawędziaków - preparat HOLZProf | m2 | 2990.48
127 | 2.6 | Element | Stolarka okienna i drzwiowa /szczegóły wykonania wg opisu w projekcie/
128 | 2.6.1 | Kalkulacja indywidualna | Montaż stolarki okiennej okna O1,O2,O3,O4,O5 | szt | 53
129 | 2.6.2 | Kalkulacja indywidualna | Wykonanie okna O1 o wym. 87x63,5 cm - okna drewniane, stałe z dwiema kwaterami uchylnymi , jednoramowe z ramiaków o przekrpju indywidualnym , drewno sosnoweklejone bez mikrowxzepów, szklenie zestawami dwuszynowymi , zawiasy zwykłe , klamki i zawiasy indywidualne | szt | 33
130 | 2.6.3 | Kalkulacja indywidualna | Wykonanie okna O2 o wym. 124 x191 cm - okna drewniane, stałe z dwiema kwaterami uchylnymi , jednoramowe z ramiaków o przekrpju indywidualnym , drewno sosnoweklejone bez mikrowxzepów, szklenie zestawami dwuszynowymi , zawiasy zwykłe , klamki i zawiasy indywidualne | szt | 3
131 | 2.6.4 | Kalkulacja indywidualna | Wykonanie okno O3 o wym. 84 x50 cm z kratą - okna drewniane, uchylne, jednoramowe z ramiaków o przekrpju indywidualnym , drewno sosnoweklejone bez mikrowxzepów, szklenie zestawami dwuszynowymi , zawiasy zwykłe , klamki i zawiasy indywidualne | szt | 1
132 | 2.6.5 | Kalkulacja indywidualna | Wykonanie okna O4 o wym.96,50 x 77,5 cm ze szczeblinami - okna drewniane, uchylne, jednoramowe z ramiaków o przekrpju indywidualnym , drewno sosnoweklejone bez mikrowxzepów, szklenie zestawami dwuszynowymi , zawiasy zwykłe , klamki i zawiasy indywidualne | szt | 8
133 | 2.6.6 | Kalkulacja indywidualna | Wykonanie okna O5 o wym. 100x 81 cm z kratą - okna drewniane, uchylne, jednoramowe z ramiaków o przekrpju indywidualnym , drewno sosnoweklejone bez mikrowxzepów, szklenie zestawami dwuszynowymi , zawiasy zwykłe , klamki i zawiasy indywidualne | szt | 8
134 | 2.6.7 | Kalkulacja indywidualna | Montaż drzwi | szt | 2
135 | 2.6.8 | Kalkulacja indywidualna | Wykonanie drzwi D1- drzwi główne do sieni , jednoskrzydłowe, ramowo-płycinowe, sosnowe, opierzone od zewnątrz deskami w układzie skośnym, wzmocnienie sklejką wodoodporną +izolacja termiczna pianką poliuretanową , klamki i zawiasy indywidualne | szt | 1
136 | 2.6.9 | Kalkulacja indywidualna | Wykonanie drzwi D2- drzwi główne do sieni , dwuskrzydłowe, ramowo-płycinowe, sosnowe, opierzone od zewnątrz deskami w układzie skośnym, wzmocnienie sklejką wodoodporną +izolacja termiczna pianką poliuretanową , klamki i zawiasy indywidualne | szt | 1
137 | 2.6.10 | Kalkulacja indywidualna | Konserwacja drzw D3 o wym. 113 x 196 cm , drewniane wraz z montażem | szt | 1
138 | 2.7 | Element | Schody
139 | 2.7.1 | KNR BC 2/202/3 | Analogia. Czyszczenie drewna mikropiaskarką | m2 | 11.34
140 | 2.7.2 | KNR 401/627/2 | Impregnacja grzybobójcza drewna metodą smarowania (preparat Boramon), 1-krotna, bale i krawędziaki | m2 | 19.15
141 | 2.7.3 | KNR 401/631/1 (1) | Impregnacja ognioochronna elementów drewnianych, desek, płyt, bali i krawędziaków - preparat HOLZProf | m2 | 11.34
142 | 2.8 | Element | Rusztowania
143 | 2.8.1 | KNR 202/1610/1 (1) | Rusztowania ramowe RR-1/30 przyścienne, wysokość do 10·m, nakłady podstawowe | m2 | 306
144 | 2.8.2 | Kalkulacja indywidualna | Dzierżawa rusztowania założono 4 m-cy/ 122 dni x 306,0,0 m2x 0,8 zł/m2/ | m2 | 306
145 | 2.8.3 | KNR 1901/832/4 | Zabezpieczenie stolarki folią | m2 | 44.08
146 | 2.8.4 | NNRNKB 202/1625/1 | Osłony z siatki na rusztowaniach zewnętrznych | m2 | 306
147 | 2.9 | Element | Elewacje
148 | 2.9.1 | KNR 1901/701/10 | Usunięcie zdegradowanych tynków | m2 | 731.49
149 | 2.9.2 | KNR BC 2/124/3 (1) | Dezynfekcja skażonych mikrobiologicznie miejsc odsłoniętych wątków preparatem np. Sikagard 715 lub równoważnym | m2 | 731.49
150 | 2.9.3 | KNR 401/619/3 | Anal. Oczyszczenie ręczne przy użyciu szczotek syntetycznych | m2 | 731.49
151 | 2.9.4 | KNR 17/2608/1 | Spłukanie wodą lub agregatem hydrodynamicznym | m2 | 731.49
152 | 2.9.5 | KNR 1901/314/4 | Naprawa murów zabytkowych o głębokości kucia do 1/2 cegły, powierzchnia w jednym miejscu 0,25·m2 | miejsce | 50
153 | 2.9.6 | KNR 1901/314/5 | Naprawa murów zabytkowych o głębokości kucia do 1/2 cegły, powierzchnia w jednym miejscu 0,50·m2 | miejsce | 35
154 | 2.9.7 | KNR 1901/314/6 | Naprawa murów zabytkowych o głębokości kucia do 1/2 cegły, powierzchnia w jednym miejscu 1,0·m2 | miejsce | 20
155 | 2.9.8 | KNR 1901/325/1 | Spoinowanie murów z cegły mury gładkie | m2 | 731.49
156 | 2.9.9 | KNR BC 2/124/3 (1) | Wzmocnienie wątku ceglanego np. Keim FIxactiv lub równoważny | m2 | 731.49
157 | 2.9.10 | KNR BC 2/122/1 (1) | Tynki renowacyjne, wykonywane ręcznie, tynk 1-warstwowy, obrzutka z np. KEIM Porosan Trass Zementputz, 50 % powierzchni | m2 | 731.49 |  | 0.5
158 | 2.9.11 | KNR BC 2/122/2 (1) | Tynki renowacyjne wykonywane ręcznie, tynk 2-warstwowy, tynk gr.. 3,0 cm ,np. KEIM Porosan Trass SanierPutz - założono tynk szerokoporowy 30 % powierzchni | m2 | 219.45
159 | 2.9.12 | KNR 1901/724/1 (1) | Wykonanie tynków wapienno-piaskowych np Wapno trasowe Tubag HL 5 Quick Mix Tubag Trasskalk | m2 | 512.04
160 | 2.9.13 | KNR BC 2/124/1 | Wykonanie szlichty z cienkowarstwowego tynku wapiennego barwionego w masie na kolor tynku historycznego na obiekcie | m2 | 731.49
161 | 2.9.14 | KNR BC 2/619/1 (3) | Malowanie elewacji, jednokrotne, farba laserunkowa np. Keim Restauro-Lasur, malowanie 2-krotne | m2 | 731.49 |  | 2
162 | 2.9.15 | KNR 1901/832/2 | Wykonanie spadków dachówką karpiówką pojedynczą | m2 | 14.07
163 | 2.10 | Element | Remont konserwatorski kamiennej tabliczki
164 | 2.10.1 | KNR 1901/703/2 | Analogia. Oczyszczenie powierzchni z tynku cementowego mechanicznie , delikatnie młotkami i dłutami | m2 | 0.15
165 | 2.10.2 | KNR 1901/702/6 | Analogia. Ocyszczenie powierzchni z tynku cementowego mechanicznie , delikatnie młotkami i dłutami | m | 0.5
166 | 2.10.3 | KNR BC 2/202/2 | Anal.Oczyszczenie z brudu i szkodliwych nawarstwień czarnej patyny przy użyciu agregatu CP | m2 | 0.15
167 | 2.10.4 | KNR BC 3/712/5 | Impregnacja wzmacniająca osłabionego kamienia przy użyciu np preparatu KEIM Silex OH lub równoważny | m2 | 0.15
168 | 2.10.5 | KNR BC 3/710/1 | anal. Uzupełnienie rażących ubytków kamienia przy użyciu gotowj masy sztucznego kamienia w systemie KEIM Restauro ,składa sie z dwóch produktów KEIM Restauro - Grund - uzupełnienie ubytków jako podkłaad orz KEIM restauro -Top warstwa wierzcnia o odpowiednio dobranym kolorem lub produkty równoważne | m2 | 0.15
169 | 2.10.6 | KNR 1901/827/1 | Anal.Uzupełnienie spoin w technologii mineralnej - na około kamienia | mb | 1.6
170 | 2.10.7 | KNR BC 2/129/5 | Hydrofobizacja kamienia - preparat firmy KEIM Lotexan N | m2 | 0.15
171 | 2.11 | Element | Wywóz i utylizacja gruzu oraz elementów z rozbiórek
172 | 2.11.1 | KNR 401/106/4 | Usunięcie gruzu i ziemi z parteru budynku /załadunek kontenerów/ | m3 | 107.5
173 | 2.11.2 | Kalkulacja indywidualna | Wywóz i utylizacja gruzu i elementów z rozbiórek - kontenery /pojemność kontenera 10,0 m3/ | szt | 11
174 | 2.12 | Element | Instalacja odgromowa- Hebdów
175 | 2.12.1 | KNR 508/611/2 | Montaż uziomu powierzchniowego, głębokość wykopu do 0,6·m, grunt kategorii III | m | 168
176 | 2.12.2 | KNRW 508/109/8 | Rury winidurowe karbowane (giętkie) układane p.t. w gotowych bruzdach, w podłożu różnym od betonu, do Fi·50·mm - DVK 50 | m | 154.5
177 | 2.12.3 | KNRW 508/617/2 | Łączenie przewodów instalacji przez spawanie, w wykopie, bednarka 200·mm2 | szt | 11
178 | 2.12.4 | KNRW 508/619/6 | Montaż złączy kontrolnych w instalacji odgromowej lub przewodów wyrównawczych, złącze kontrolne, połączenie drut-płaskownik | szt | 11
179 | 2.12.5 | KNRW 508/601/1 | Montaż wsporników dla instalacji odgromowej naprężanej na ścianach i dachach, naciągowe z 1 złączką przelotową naprężającą, w gruncie | szt | 22
180 | 2.12.6 | KNRW 508/606/3 | Montaż zwodów instalacji odgromowej naprężanej z pręta do Fi·8·mm na uprzednio zainstalowanych wspornikach, zwód pionowy,grunt | m | 69.9
181 | 2.12.7 | KNRW 508/601/11 | Montaż wsporników dla instalacji odgromowej naprężanej na ścianach i dachach, przelotowe pośredniczące, na dachach | szt | 169
182 | 2.12.8 | KNRW 508/604/5 | Montaż zwodów poziomych instalacji odgromowej nienaprężonych z pręta do Fi·8·mm, dach stromy, dachówka | m | 176.9
183 | 2.12.9 | KNRW 508/618/1 | Łączenie pręta o średnicy do 10·mm na dachu za pomocą złączy skręcanych, złącze uniwersalne krzyżowe | szt | 29
184 | 2.12.10 | KNRW 508/902/3 | Pomiar rezystancji uziemienia, pierwszy | pomiar | 1
185 | 2.12.11 | KNRW 508/902/4 | Pomiar rezystancji uziemienia, następny | pomiar | 10
186 | 2.13 | Element | Odprowadzenie wody z rur spustowych
187 | 2.13.1 | KNR 231/813/4 | Rozebranie krawężników, betonowych 20x30·cm na podsypce cementowo-piaskowej | m | 47.5
188 | 2.13.2 | KNR 231/102/1 | Koryta wykonywane na poszerzeniach, na jezdniach, grunt kategorii II-IV, głębokość 10·cm | m2 | 31.9
189 | 2.13.3 | KNR 231/102/2 | Koryta wykonywane na poszerzeniach, na jezdniach, grunt kategorii II-IV, dodatek każde dalsze 5·cm głębokości | m2 | 31.9 |  | 2
190 | 2.13.4 | KNR 231/106/1 (1) | Warstwy odcinające, zagęszczane ręcznie, grubość warstwy po zagęszczeniu 6·cm | m2 | 31.96
191 | 2.13.5 | KNR 231/9902/1 | Zeszyt 5 1994r. Nawierzchnie drogowe z kostki brukowej betonowej grubości 8·cm na podbudowie piaskowej, kostka prostokątna 20x10·cm, podsypka grubości 5·cm - ściek z trzech warstw kostki brukowej | m2 | 1.03
192 | 2.13.6 | KNR 231/402/3 | Ławy pod krawężniki, betonowa zwykła, pod odwodnienie | m3 | 0.675
193 | 2.13.7 | KNR 231/606/3 | Ścieki z elementów betonowych, na podsypce cementowo-piaskowej, grubość prefabrykatów 15·cm | m | 13.5